## SPI-主板-开关
主板BOM 0810
Comment | Description | Designator | Footprint | LibRef | Quantity
NTC | 负温度系数热敏 | 100K 3950, C1_2 | HDR1X2 | 插脚 | 2
1.5*2P | ZH端子座 | BC1, BC2, BH, TY , TY 2, TY 3, YS | MHDR1X2 | 插脚 | 7
PH2.0-W | PH端子座 | BT, MO | HDR1X2 | 插脚 | 2
47uf 5*5.8 | 电容 | C0 | CC3216-1206 | 插脚 脚距3.6 | 1
220UF | 电容 | C1 | CC3216-1206 | 插脚 脚距6.5 | 1
0.1uf | 电容 | C2, C4, C6, C9, C15, C16, C19, C20 | CR1608-0603 |  | 8
0.01uf | 电容 | C3, C8, C10, C18, C21 | CR1608-0603 |  | 5
10uf | 电容 | C5, C7, C11, C12, C14, C17 | CR1608-0603 |  | 6
1uf | 电容 | C13 | CR1608-0603 |  | 1
CMD PH2.0*6 | 1*6单排母 | CMZ | MHDR1X6 | 插脚 | 1
SS14 | 肖特基二极管 | D1, D2, D3, D4, D8, D9 | CC1608-0603 |  | 6
SS24 | 肖特基二极管 | D5, D7 | DSO-C2/X2.3 |  | 2
3*4*2 | 小龟按键 | DM | HDR1X2 |  | 1
22UH | 功率电感 | L1 | 7.5*7.5*3.5mm |  | 1
LED-DM | 红色LED | LED | CC1608-0603 |  | 1
4.7K | 电阻 | LX1, LX2 | CR1005-0402 |  | 2
SS12F23 | 拨动开关 | POWS | HDR1X3 |  | 1
4.7K | 电阻 | R1, R2, R20 | CR1608-0603 |  | 3
1K | 电阻 | R3, R4, R13, R14, R17 | CR1608-0603 |  | 5
10K | 电阻 | R5, R9, R10, R18, R19 | CR1608-0603 |  | 5
36K | 电阻 | R6, R7 | CR1608-0603 |  | 2
1M | 电阻 | R8, R11 | CR1608-0603 |  | 2
500K | 电阻 | R12 | CR1608-0603 |  | 1
100K | 电阻 | R15, R21 | CR1608-0603 |  | 2
7.89K | 电阻 | R16 | CR1608-0603 |  | 1
SI24R1 | SPI２.４G无线模块 | SPI2 | MHDR1X8 | 邮票孔*8 | 1
STM8L151K4T6 | 单片机 | U1 | TQFP32 |  | 1
MX380（RZ7889D） | 马达驱动 | U2 | SO8 |  | 1
BL1551 | 模拟开关 | U5 | SOT23-6_N |  | 1
ME6209 18V 3UA | 3.3V稳压 | U5, U6 | SO-G3/C2.5 |  | 2
SX1308 B6286 | 升压IC | U6 | SOT23-6_M |  | 1

## 遥控
遥控 0810
Comment | Description | Designator | Footprint | LibRef | Quantity
10uf | 电容 | C1, C2 | CR1608-0603 |  | 2
0.1uf | 电容 | C3, C6 | CR1608-0603 |  | 2
0.01uf | 电容 | C4, C5 | CR1608-0603 |  | 2
22UH | 电感 | L | L7 |  | 1
CM-B | 白色LED | LED1 | CC1608-0603 |  | 1
TX-R | 红色LED | LED2 | CC1608-0603 |  | 1
ZT-B | 蓝色LED | LED3 | CC1608-0603 |  | 1
1K | 电阻 | R1 | CR1608-0603 |  | 1
4.7K | 电阻 | R2, R3 | CR1608-0603 |  | 2
10K | 电阻 | R4 | CR1608-0603 |  | 1
STM8L051F3P6 | 单片机 | U1 | SSOP20 |  | 1
UTouch1B | 单路触摸IC | U2 | SOT23-6_M |  | 1
BL8536 | 3.3V升压IC | U3 | SO-G3/C2.5 |  | 1
SI24R1 | SPI2.4G无线模块 | Z1 | MHDR1X8 | 邮票孔 | 1

## 无线
无线传感 0810
Comment | Description | Designator | Footprint | LibRef | Quantity
1.5*2P | ZH端子座 | BT, FL, TY, YS | MHDR1X2 | 插脚 | 4
0.1uf | 电容 | C1, C8, C9 | CR1608-0603 |  | 3
0.01uf | 电容 | C2, C3, C6, C7 | CR1608-0603 |  | 4
10uf | 电容 | C4, C10 | CR1608-0603 |  | 2
33uf | 电容 | C5, C11 | CR2012-0805 |  | 2
SS14 | 肖特基二极管 | D1, D2, D3 | CC1608-0603 |  | 3
3*4*2mm | 小龟按键 | DM | HDR1X2 |  | 1
LED-R | 红色LED | LED1 | CC1608-0603 |  | 1
LED-G | 蓝色LED | LED2 | CC1608-0603 |  | 1
S8050 | 三极管 | Q1 | SO-G3/C2.5 |  | 1
1K | 电阻 | R1, R9 | CR1608-0603 |  | 2
1M | 电阻 精度1% | R2, R5 | CR1608-0603 |  | 2
100K | 电阻 精度1% | R3 | CR1608-0603 |  | 1
10K | 电阻 | R4, R6 | CR1608-0603 |  | 2
180K | 电阻 精度1% | R7 | CR1608-0603 |  | 1
360K | 电阻 精度1% | R8 | CR1608-0603 |  | 1
470 | 电阻 | R11 | CR1608-0603 |  | 1
50K | 3*3*3可调电位器 | RT1, RT2 | SO-G3/C2.5 |  | 2
STM8L051F3P6 | 单片机 | U1 | SSOP20 |  | 1
XC6206 9v 6ua 250ma | 3.3V稳压IC | U3 | SO-G3/C2.5 |  | 1
SI24R1 | SPI2.4G无线模块 | Z1 | MHDR1X8 | 邮票孔*8 | 1

## WIFI
WIFI转2.4G 0810
Comment | Description | Designator | Footprint | LibRef | Quantity
3*4*2 | 小龟按键 | AJ1, AJ2 | HDR1X2 |  | 2
10uf | 电容 | C1, C5 | CR1608-0603 |  | 2
0.1uf | 电容 | C2, C6, C8 | CR1608-0603 |  | 3
220uf | 电容－插脚 | C3, C4 | CC3216-1206 |  | 2
0.01uf | 电容 | C7, C9 | CR1608-0603 |  | 2
220uf | 电容－插脚 | C10, C11 | HDR1X2 |  | 2
SB1 | 白色LED | LED1 | CR1608-0603 |  | 1
SB2 | 白色LED | LED2 | CR1608-0603 |  | 1
WIFI-P | 白色LED | LED3 | CR1608-0603 |  | 1
POW | 红色LED | LED4 | CR1608-0603 |  | 1
10K | 电阻 | R1, R2, R3, R4 | CR1608-0603 |  | 4
4.7K | 电阻 | R5, R6, R7, R8 | CR1608-0603 |  | 5
AMS1117-3.3 | 3.3V稳压IC | U3 | SOT223_M |  | 1
SI24R1 | SPI2.4G无线模块 | Z2 | MHDR1X8 | 邮票孔*8 | 1

## 光电
光电 0810
Comment | Description | Designator | Footprint | LibRef | Quantity
ZY2.0*4P | PH2.0 2*4双排母 | 2.0-2*4P | MHDR2X4 | 插脚 | 1
LF0038Q | 38KHZ红外接收头－贴片 | 38K-B | HDR1X3 | 贴片 | 1
LF0038L 1.27*3 | 38KHZ红外接收头－插脚 | 38K-C | MHDR1X3 | 插脚 | 1
10uf | 电容 | C1 | CR1608-0603 |  | 1
0.01uf | 电容 | C2, C3 | CR1608-0603 |  | 2
0.1uf | 电容 | C4 | CR1608-0603 |  | 1
2.54 | 2.54mm 1*2 母座 | FL | HDR1X2 | 插脚 | 1
PH2.0-2*4 | PH2.0双排针-贴片 | IR-CY, IR-CZ | HDR1X2 | 贴片 | 2
940-B TSAL6200 | 红外发射管－插脚 | IRLED-B | HDR1X2 | 插脚 | 1
940-C IR26-21C/L110 | 红外发射管-贴片 | IRLED-C | CR3216-1206 | 贴片 | 1
S8050 | 三极管 | Q1, Q2 | SO-G3/C2.5 |  | 2
100 | 电阻 精度1% | R1, R2 | CR1608-0603 |  | 2
1K | 电阻 精度1% | R3 | CR1608-0603 |  | 1
470 | 电阻 精度1% | R4 | CR1608-0603 |  | 1
4.7K | 电阻 精度1% | R5, R6 | CR1608-0603 |  | 2

## 触摸
触摸 0810
Comment | Description | Designator | Footprint | LibRef | Quantity
PH2.0*6 | PH单排针-贴片 | 2.0*6P | MHDR1X6 | 贴片 | 1
UTouch4B | 4路触摸芯片 | 4B | SO-G16 |  | 1
CS-LED | 蓝色LED | 30-LED, A-LED | CC1608-0603 | LED | 2
BS-LED | 白色LED | <Z-LED, Y>-LED | CC1608-0603 | LED | 2
22P | 电容 | C1, C2, C3, C4 | CR1608-0603 |  | 4
1uf | 电容 | C5 | CR1608-0603 |  | 1
0.01uf | 电容 | C6 | CR1608-0603 |  | 1
SS14 | 肖特基二极管 | D1, D2 | CC1608-0603 |  | 2
4.7K | 电阻 | R1, R2, R3, R4 | CR1608-0603 |  | 4

## 其它配件
其它配件
Comment | Description | Designator | Footprint | LibRef | Quantity
8mm | 干簧管 |  |  | 贴片 | 2
D2*3 | 圆形磁铁 |  |  |  | 1
20*10*2 | 方形磁铁 |  |  |  | 2
| 端子线 |  |  |  | 2
| 螺丝 |  |  |  | 4
| PVC面板 |  |  |  | 1
| 太阳能板 |  |  |  | 1
| 电池 |  |  |  | 2
| 马达 |  |  |  | 4